## Пионеры, модули и прочее
№ п/п | Наименование товара | Кол-во | Наименование показателя, единица измерения показателя (при наличии) | Значение показателя |  |  |  | Ед.изм. | Стран происхождения | Налиие в реестре
|  |  |  | Минимальные значения показателя | Максимальные значения показателя | Варианты значений показателя с возможностью выбора одного или нескольких значений | Значение показателя, которое не может меняться
1 | 2 | 3 | 4 | 5 | 6 | 7 | 8 | 9 | 10 | 11
1 | Программируемый учебный набор квадрокоптера | 2 | Мощность двигателя |  | ˂150 |  |  | Ватт | РФ | Есть
|  |  | Режим работы |  |  |  | Автоматическое управление
|  |  | Тип двигателя |  |  |  | Бесколлекторный
|  |  | Максимальная взлетная масса |  | ≤ 0.42 |  |  | Килограмм
|  |  | Вес в сборе |  | ≤ 0.36 |  |  | Килограмм
|  |  | Максимальная масса полезной нагрузки (включая АКБ) |  | ≤ 0.15 |  |  | Килограмм
|  |  | Продолжительность полета | ≥ 16 |  |  |  | Минута
|  |  | Допустимая скорость ветра |  | ≤ 5 |  |  | Метры в секунду
|  |  | Поддержка геопозиционирования |  |  |  | да
|  |  | Параметры принимаемых сигналов управления |  |  |  | PPM,S-Bus
|  |  | Температура эксплуатации | ≥0 | ≤ 40 |  |  | Градус Цельсия
|  |  | Максимальная скорость полёта |  | ≤65 |  |  | Километр в час
|  |  | Полетный контроллер | ≥ 1 |  |  |  | Штука
|  |  | Автопилот, встроенный в полетный контроллер |  |  |  | да
|  |  | Акселерометр, встроенный в полетный контроллер |  |  |  | да
|  |  | Гироскоп, встроенный в полетный контроллер |  |  |  | да
|  |  | Барометр, встроенный в полетный контроллер |  |  |  | да
|  |  | Регуляторы скорости, встроенные в полетный контроллер |  |  |  | да
|  |  | Поддержка полетным контроллером дополнительных модулей расширения |  |  |  | да
|  |  | Компоненты установлены на одной плате |  |  |  | да
|  |  | Полетный контроллер обеспечивает подключение моторов к плате через установленные разъемы |  |  |  | да
|  |  | Мотор с разъемом правый | ≥ 2 |  |  |  | Штука
|  |  | Мотор с разъемом левый | ≥ 2 |  |  |  | Штука
|  |  | Обороты двигателя | ≥ 3100 |  |  |  | Оборот на Вольт
|  |  | Диаметр вала двигателя |  | ≤ 5 |  |  | Миллиметр
|  |  | Диаметр статора двигателя |  | ≤ 13 |  |  | Миллиметр
|  |  | Высота статора двигателя |  | ≤ 6 |  |  | Миллиметр
|  |  | Нижняя граница напряжения двигателя | ≥ 7.4 |  |  |  | Вольт
|  |  | Верхняя граница напряжения двигателя |  | ≤ 11.1 |  |  | Вольт
|  |  | Максимальный ток двигателя |  | ≤ 8 |  |  | Ампер
|  |  | Пропеллеры воздушные правые | ≥ 2 |  |  |  | Штука
|  |  | Пропеллеры воздушные левые | ≥ 2 |  |  |  | Штука
|  |  | Количество лопастей пропеллеров | ≥ 2 |  |  |  | Штука
|  |  | Материал пропеллеров |  |  |  | нейлон
|  |  | Диаметр пропеллера | ≥ 127 |  |  |  | мм
|  |  | Аккумуляторная батарея | ≥ 1 |  |  |  | Штука
|  |  | Емкость батареи |  | ≤ 1800 |  |  | Миллиампер-час
|  |  | Количество ячеек батареи | ≥ 2 |  |  |  | Штука
|  |  | Номинальное напряжение питания |  | ≤ 7.4 |  |  | Вольт
|  |  | Зарядное устройство для литий-полимерных АКБ | ≥ 1 |  |  |  | Штука
|  |  | Максимальное напряжение зарядного устройства |  | ≤ 240 |  |  | Вольт
|  |  | Максимальный ток заряда |  | ≤ 1.2 |  |  | Ампер
|  |  | Балансировочный разъём 2S |  |  |  | да
|  |  | Балансировочный разъём 3S |  |  |  | да
|  |  | Набор инструментов для сборки | ≥ 1 |  |  |  | Штука
|  |  | Комплект деталей рамы | ≥ 1 |  |  |  | Штука
|  |  | Основание рамы | ≥ 1 |  |  |  | Штука
|  |  | Материал основания рамы |  |  |  | Стеклотекстолит
|  |  | Расстояние между осями моторов, по диагонали | ≥ 190 |  |  |  | Миллиметр
|  |  | Материал шасси | ≥ 2 |  |  |  | Штука
|  |  | Материал шасси |  |  |  | Карбон
|  |  | Количество упоров АКБ | ≥ 1 |  |  |  | Штука
|  |  | Материал упора АКБ |  |  |  | Поликарбонат
|  |  | Комплект защиты воздушных винтов | ≥ 1 |  |  |  | Штука
|  |  | Количество сегментов защиты | ≥ 4 |  |  |  | Штука
|  |  | Материал защиты воздушных винтов |  |  |  | Поликарбонат
|  |  | Пульт управления c приемником | ≥ 1 |  |  |  | Штука
|  |  | Кол-во каналов пульта | ≥ 10 |  |  |  | Штука
|  |  | Нижняя граница частотного диапазона пульта | ≥ 2.408 |  |  |  | Гигагерц
|  |  | Верхняя граница частотного диапазона пульта |  | ≤ 2.475 |  |  | Гигагерц
|  |  | Протокол радиосвязи пульта |  |  |  | AFHDS 2A
|  |  | Кол-во 2-х позиционных тумблеров на пульте | ≥ 2 |  |  |  | Штука
|  |  | Кол-во 3-х позиционных тумблеров на пульте | ≥ 2 |  |  |  | Штука
|  |  | Кол-во функциональных кнопок на пульте | ≥ 2 |  |  |  | Штука
|  |  | Кол-во функциональных слайдеров на пульте | ≥ 2 |  |  |  | Штука
|  |  | Модуль расширения | ≥ 1 |  |  |  | Штука
|  |  | Количество разъемов | ≥ 2 |  |  |  | Штука
|  |  | Количество шлейфов | ≥ 2 |  |  |  | Штука
|  |  | Количество лазерных дальномеров | ≥ 1 |  |  |  | Штука
|  |  | Ширина платы расширения | ≥ 36 |  |  |  | Миллиметр
|  |  | Длина платы расширения | ≥ 80 |  |  |  | Миллиметр
|  |  | Датчик оптического потока |  |  |  | да
|  |  | Питание платы расширения | ≥ 3.3 |  |  |  | Вольт
|  |  | Плата расширения совместима с квадрокоптером, управление поддерживается автопилотом |  |  |  | да
|  |  | Бортовой модуль навигации | ≥ 1 |  |  |  | Штука
|  |  | Длина |  | ≤ 37 |  |  | Милиметр
|  |  | Ширина |  | ≤ 60 |  |  | Милиметр
|  |  | Высота |  | ≤ 12 |  |  | Милиметр
|  |  | Питание | ≥ 3.3 |  |  |  | Вольт
|  |  | Тип коннекторов: | micromatch |  |  | соответствие
|  |  | Количество коннекторов 12 pin | ≥ 2 |  |  |  | Штука
|  |  | Количество коннекторой 10 pin | ≥ 2 |  |  |  | Штука
|  |  | Индикации статуса и ошибки на модуле |  |  |  | наличие
|  |  | Индикациz питания на модуле |  |  |  | наличие
|  |  | Размер антенны |  | ≤ 25 х 25 |  |  | Милиметр
|  |  | Тип антенны |  |  |  | пассивная керамическая встраиваемая
|  |  | Конструктивное исполнения антенны |  |  |  | патч-антенна
|  |  | Обеспечивается работа со следующими спутниковыми системами |  |  |  | GPS, Глонасс, Galileo;
|  |  | Встроенный магнитометр |  |  |  | 3-x осевой
|  |  | I2C-шина магнитометра: наличие; |  |  |  | наличие
|  |  | Точность направления компаса: от 1до 2 град; |  |  |  | сооответсвие
|  |  | Вес |  | ≤ 19 |  |  | грамм
|  |  | Бортовой модуль захвата груза | ≥ 1 |  |  |  | Штука
|  |  | Длина (без магнита) | ≥ 60 |  |  |  | Милиметр
|  |  | Ширина (без магнита) | ≥ 37 |  |  |  | Милиметр
|  |  | Высота (без магнита) | ≥ 12 |  |  |  | Милиметр
|  |  | Управляемый электромагнит |  |  |  | наличие
|  |  | Управляемые RGB светодиоды | ≥4 |  |  |  | Штука
|  |  | Максимальный вес груза | ≥ 30 |  |  |  | Грамм
|  |  | Гибкий подвес электромагнита |  |  |  | наличие
|  |  | Материал груза |  |  |  | металл
|  |  | Модуль светодиодный | ≥ 1 |  |  |  | Штука
|  |  | Длина |  |  | ≤ 60 |  | Милиметр
|  |  | Ширина |  |  | ≤ 37 |  | Милиметр
|  |  | Высота |  |  | ≤ 12 |  | Милиметр
|  |  | Управляемые RGB светодиоды с пиксельной адресацией |  | ≥ 25 |  |  | Штука
|  |  | Размер светодиода (ДxШ) | ≥ 5 х 5 |  |  |  | Милиметр
|  |  | Светодиод индикации питания |  |  |  | наличие
|  |  | Напряжение питания |  |  | ≤ 5 |  | Вольт
|  |  | Протокол управления |  |  |  | UART
|  |  | Тип коннекторов: Micromatch |  |  |  | соответсвие
|  |  | Количество коннекторов 12 pin | ≥2 |  |  |  | Штука
|  |  | Количество коннекторой 10 pin | ≥2 |  |  |  | Штука
|  |  | Совместимость с полётным контроллером |  |  |  | соответсвие
|  |  | Поддержка управления полётным контроллером |  |  |  | наличие
|  |  | Бортовой модуль УЗ навигации в помещении | ≥ 1 |  |  |  | Штука
|  |  | Совместимость с полётным контроллером |  |  |  | соответствие
|  |  | Длина |  | ≤60 |  |  | миллиметр
|  |  | Ширина |  | ≤ 37 |  |  | миллиметр
|  |  | Высота |  | ≤ 13 |  |  | миллиметр
|  |  | Камера интеллектуального зрения | ≥ 1 |  |  |  | Штука
|  |  | Длина |  | ≤ 45 |  |  | Миллиметр
|  |  | Ширина |  | ≤ 36 |  |  | Миллиметр
|  |  | Высота |  | ≤ 41 |  |  | Миллиметр
|  |  | 32-битный процессор |  |  |  | наличие
|  |  | Частота работы процессора | ≥ 480 |  |  |  | МГц
|  |  | Общий объём оперативной памяти | ≥ 33 |  |  |  | Мб
|  |  | Фокусное расстояние |  | ≤ 2,8 |  |  | Миллиметр
|  |  | Диафрагма - F2.0 |  |  |  | наличие
|  |  | Формат матрицы - 1/3 дюйма |  |  |  | Соответствие
|  |  | Горизонтальный угол обзора | ≥ 70,8 |  |  |  | Градусов
|  |  | Вертикальный угол обзора | ≥ 55,6 |  |  |  | Градусов
|  |  | Поддержка формата изображения RGB565, JPEG |  |  |  | Соответствие
|  |  | Программирование на языке Python |  |  |  | Соответствие
|  |  | Разъём MicroUSB |  |  |  | наличие
|  |  | Слот для SD-карты |  |  |  | соответствие
|  |  | FPV камера | ≥ 1 |  |  |  | Штука
|  |  | Разрешение по горизонтали | ≥ 1000 |  |  |  | Телевизионные линии
|  |  | Соотношения сторон |  |  |  | 4:3, 16:9
|  |  | ТВ система |  |  |  | PAL,NTSC
|  |  | Объектив | ≥ 1.7 |  |  |  | Миллиметр
|  |  | WDR |  |  |  | да
|  |  | Встроенное OSD |  |  |  | да
|  |  | Напряжение питания | ≥5 | ≤40 |  |  | вольт
|  |  | Длина |  | ≤14 |  |  | Миллиметр
|  |  | ширина |  | ≤14 |  |  | Миллиметр
|  |  | вес |  | 4.8 |  |  | грамм
|  |  | Типа матрицы |  |  |  | CMOS
|  |  | Размер матрицы по горизонтали |  | ≥4,8 |  |  | Миллиметр
|  |  | Размер матрицы по вертикали |  | ≤3,6 |  |  | Миллиметр
|  |  | Видеовыход |  |  |  | CVBS
|  |  | Горизонтальный угол обзор |  | ≥125 |  |  | Градус
|  |  | Диагональный угол обзор |  | ≥155 |  |  | Градус
|  |  | Камера технического зрения | ≥ 1 |  |  |  | Штука
|  |  | Процессорный модуль |  |  |  | да
|  |  | Дальность связи |  | ≤ 50 |  |  | Метр
|  |  | Протокол соединения |  |  |  | UART
|  |  | Макс. Разрешение | ≥ 640×480 |  |  |  | Пиксель
|  |  | Напряжение |  | ≤ 3.3 |  |  | Вольт
|  |  | Длина камеры технического зрения |  | ≤ 54 |  |  | Миллиметр
|  |  | Высота камеры технического зрения |  | ≤18 |  |  | Миллиметр
|  |  | Ширина камеры технического зрения |  | ≤ 40 |  |  | Миллиметр
|  |  | Программирование на языке Python |  |  |  | да
|  |  | Программирование на языке C/C++ |  |  |  | да
|  |  | Программирование на языке Lua |  |  |  | да
|  |  | Ремкомплект предназначенный для программируемого учебного набора квадрокоптера | ≥ 1 |  |  |  | Штука
|  |  | Комплект деталей рамы | ≥ 1
|  |  | Комплект защиты воздушных винтов | ≥ 2
|  |  | Бесколлекторные моторы | ≥ 2
|  |  | Воздушные винты | ≥ 2
|  |  | Аккумулятор | ≥ 1
|  |  | Крепежные элементы |  |  |  | винты, пластиковые стойки, демпферные стойки
|  |  | Отвертка шестигранная 1.5x100 |  |  |  | наличие
|  |  | Отвертка шестигранная 2x100 |  |  |  | наличие
|  |  | Бокорезы |  |  |  | наличие
|  |  | FPV видео-очки (видео-шлем) | ≥ 1 |  |  |  | Штука
|  |  | HD ЖК-экран 5" |  |  |  | Да
|  |  | Встроенный 40-канальный приемник |  |  |  | Да
|  |  | Разрешение экрана по ширине | ≥ 800 |  |  |  | Пикселей
|  |  | Разрешение экрана по высоте | ≥ 480 |  |  |  | Пикселей
|  |  | Яркость экрана | ≥ 600 |  |  |  | кд/м2
|  |  | Угол обзора по горизонтали | ≥ 140 |  |  |  | Градусов
|  |  | Угол обзора по вертикали | ≥ 120 |  |  |  | Градусов
|  |  | Разъём для подключения антенны |  |  |  | наличие
|  |  | Регулируемый головной ремень |  |  |  | наличие
|  |  | Встроенная функция автоматического поиска сигнала |  |  |  | наличие
|  |  | Частота работы встроенного приёмника |  | ≤ 5,8 |  |  | ГГЦ
|  |  | Встроенная функция автоматического поиска сигнала |  |  |  | Да
|  |  | Встроенный аккумулятор |  |  |  | наличие
|  |  | Вес (с встроенным аккумулятором) |  | ≤ 349 |  |  | грамм
2 | Набор программируемого учебного квадрокоптера с возможностью применения искусственного интеллекта | 2 | Режим работы |  |  |  | Комбинированное управление
|  |  | Мощность двигателя | < 150 |  |  |  | Ватт
|  |  | Тип беспилотного летательного аппарата |  |  |  | Квадрокоптер
|  |  | Максимальная длительность полета | ≥ 11 | < 30 |  |  | Минут
|  |  | Максимальная скорость полёта | ≥ 18 |  |  |  | Км/ч
|  |  | Класс (расстояние между осями моторов, по диагонали) | ≥ 150 |  |  |  | мм
|  |  | Нижняя граница рабочего температурного диапазона | ≥ 0 |  |  |  | Градус Цельсия
|  |  | Верхняя граница рабочего температурного диапазона |  | ≤ 40 |  |  | Градус Цельсия
|  |  | Поддержка геопозиционирования |  |  |  | наличие
|  |  | Протокол управления пульта |  |  |  | ELRS или PPM
|  |  | Поддержка WiFi 6 2.4/5 ГГц |  |  |  | наличие
|  |  | Возможность подключения модулей расширения |  |  |  | наличие
|  |  | Способ подключения модулей расширения |  |  |  | Type-C
|  |  | Количество разъемов для настройки и подключения модулей расширения | ≥ 2
|  |  | Встроенные нейросетевые алгоритмы распознавания |  |  |  | наличие
|  |  | Встроенные светодиоды-индикаторы статуса |  |  |  | наличие
|  |  | Диаметр винтов воздушных |  | ≤ 75 |  |  | мм
|  |  | Максимальная высота работы лазерного дальномера | ≥ 4 |  |  |  | метр
Комплект поставки:
|  |  | Плата автопилота с интегрированным вычислителем | ≥ 1 |  |  |  | штука
|  |  | Корпус в сборе | ≥ 1 |  |  |  | штука
|  |  | Двигатель с разъемом | ≥ 4 |  |  |  | штука
|  |  | Винты воздушные правые | ≥ 2 |  |  |  | штука
|  |  | Винты воздушные левые | ≥ 2 |  |  |  | штука
|  |  | Приёмник радиоуправления | ≥ 1 |  |  |  | штука
|  |  | Наличие камеры в комплекте |  |  |  | Да | штука
|  |  | Датчик оптического потока, интегрированный на плату автопилота | ≥ 1 |  |  |  | штука
|  |  | Лазерный дальномер, интегрированный на плату автопилота | ≥ 1 |  |  |  | штука
|  |  | Аккумуляторная батарея | ≥ 2 |  |  |  | штука
|  |  | Зарядное устройство для АКБ | ≥ 1 |  |  |  | штука
|  |  | Комплект защиты воздушных винтов | ≥ 1 |  |  |  | штука
|  |  | Инструмент для замены воздушных винтов | ≥ 1 |  |  |  | штука
|  |  | Комплект пользовательской документации | ≥ 1 |  |  |  | штука
|  |  | Пульт радиоуправления | ≥ 1 |  |  |  | штука
Плата автопилота с интегрированным вычислителем:
|  |  | 32-битный микроконтроллер автопилота |  |  |  | наличие
|  |  | 3-х осевой акселерометр |  |  |  | наличие
|  |  | 3-х осевой гироскоп |  |  |  | наличие
|  |  | исполнение вычислителя |  |  |  | интегрированный на плату автопилота
|  |  | число ядер вычислителя | ≥ 8 |  |  |  | штука
|  |  | Оперативная память | ≥ 4 |  |  |  | Гб
|  |  | Встроенный аппаратный нейроускоритель |  |  |  | наличие
|  |  | Вычислительная мощность нейроускорителя, триллионы операций в секунду | ≥ 5
|  |  | Разрешение поддерживаемого видео |  |  |  | 2К
|  |  | Объем встроенной памяти |  | ≤ 32 |  |  | Гб
Двигатели:
|  |  | Тип двигателя |  |  |  | бесколлекторные и постоянного тока
|  |  | Обороты в минуту на вольт | ≥ 6000 |  |  |  | КВ
|  |  | Номинальное напряжение | ≥7.4 |  |  |  | В
|  |  | Максимальный ток |  | ≤ 8 |  |  | А
|  |  | Бортовая камера: | ≥ 1
|  |  | Разрешение | ≥ 13 |  |  |  | Мп
|  |  | Программное управление наклоном камеры |  |  |  | наличие
|  |  | Диапазон рабочих углов, град | ≥ 60 |  |  |  | градусы
Зарядное устройство:
|  |  | Номинальное напряжение питания |  | ≤ 5 |  |  | В
|  |  | Максимальный ток заряда | ≥ 0.5 |  |  |  | А
|  |  | Способ подключения аккумуляторов |  |  |  | через силовой разъем
Аккумуляторная батарея:
|  |  | Количество ячеек | ≥ 2 |  |  |  | штука
|  |  | Номинальное напряжение | ≥7.4 |  |  |  | В
|  |  | Емкость | ≥800 |  |  |  | мАч
Пульт радиоуправления:
|  |  | Кол-во каналов | ≥ 8 |  |  |  | штука
|  |  | USB-провод |  |  |  | наличие
|  |  | Питание от аккумулятора |  |  |  | наличие
|  |  | Зарядка осуществляется через USB провод |  |  |  | наличие
|  |  | Частотный диапазон |  |  |  | 2,4 ГГц
|  |  | Поддержка ELRS и/или PPM |  |  |  | наличие
3 | Система ультразвуковой навигации в помещении совместимая с БВС | 1 | Максимальное расстояние между маяками | ≥ 10 |  |  |  | метр | РФ | Нет
|  |  | Максимальная зона покрытия | ≥ 400 |  |  |  | метр кубический
|  |  | Точность позиционирования – отклонение по горизонтали |  | ≤ 2 |  |  | сантиметр
|  |  | Точность позиционирования – отклонение по вертикали |  | ≤ 5 |  |  | сантиметр
|  |  | Блок питания |  |  |  | наличие
|  |  | Вес одного маяка |  | ≤ 47 |  |  | грамм
|  |  | Длина |  | ≤ 50 |  |  | Милиметр
|  |  | Ширина |  | ≤ 50 |  |  | Милиметр
|  |  | Высота |  | ≤ 25 |  |  | Милиметр
4 | Безопасное воздушное проснтранство | 1 | длина | ≥3 |  |  |  | метр | РФ | Нет
|  |  | ширина | ≥3 |  |  |  | метр
|  |  | высота | ≥3 |  |  |  | метр
|  |  | Материал |  |  |  | металл
|  |  | Количество сеток, необходимое для перекрытия каркаса безопасного воздушного пространства |  |  |  | 2